## 真值表
# | 指令 | OpCode (十进制) | FUNCT (十进制) | OP5 | OP4 | OP3 | OP2 | OP1 | OP0 | F5 | F4 | F3 | F2 | F1 | F0 | S3 | S2 | S1 | S0 | ALU_OP | MemtoReg | MemWrite | ALU_SRC | RegWrite | SYSCALL | SignedExt | RegDst | BEQ | BNE | JR | JMP | JAL | SRLV | SRAV | SH | BLEZ | ERET | R1U | R2U | XXX | XXX | XXX | XXX
1 | SLL | 0 | 0 | 0 | 0 | 0 | 0 | 0 | 0 | 0 | 0 | 0 | 0 | 0 | 0 | 0 | 0 | 0 | 0 | 0 |  |  |  | 1 |  |  | 1 | [11 empty] | 1
2 | SRA | 0 | 3 | 0 | 0 | 0 | 0 | 0 | 0 | 0 | 0 | 0 | 0 | 1 | 1 | 0 | 0 | 0 | 1 | 1 |  |  |  | 1 |  |  | 1 | [11 empty] | 1
3 | SRL | 0 | 2 | 0 | 0 | 0 | 0 | 0 | 0 | 0 | 0 | 0 | 0 | 1 | 0 | 0 | 0 | 1 | 0 | 2 |  |  |  | 1 |  |  | 1 | [11 empty] | 1
4 | ADD | 0 | 32 | 0 | 0 | 0 | 0 | 0 | 0 | 1 | 0 | 0 | 0 | 0 | 0 | 0 | 1 | 0 | 1 | 5 |  |  |  | 1 |  |  | 1 | [10 empty] | 1 | 1
5 | ADDU | 0 | 33 | 0 | 0 | 0 | 0 | 0 | 0 | 1 | 0 | 0 | 0 | 0 | 1 | 0 | 1 | 0 | 1 | 5 |  |  |  | 1 |  |  | 1 | [10 empty] | 1 | 1
6 | SUB | 0 | 34 | 0 | 0 | 0 | 0 | 0 | 0 | 1 | 0 | 0 | 0 | 1 | 0 | 0 | 1 | 1 | 0 | 6 |  |  |  | 1 |  |  | 1 | [10 empty] | 1 | 1
7 | AND | 0 | 36 | 0 | 0 | 0 | 0 | 0 | 0 | 1 | 0 | 0 | 1 | 0 | 0 | 0 | 1 | 1 | 1 | 7 |  |  |  | 1 |  |  | 1 | [10 empty] | 1 | 1
8 | OR | 0 | 37 | 0 | 0 | 0 | 0 | 0 | 0 | 1 | 0 | 0 | 1 | 0 | 1 | 1 | 0 | 0 | 0 | 8 |  |  |  | 1 |  |  | 1 | [10 empty] | 1 | 1
9 | NOR | 0 | 39 | 0 | 0 | 0 | 0 | 0 | 0 | 1 | 0 | 0 | 1 | 1 | 1 | 1 | 0 | 1 | 0 | 10 |  |  |  | 1 |  |  | 1 | [10 empty] | 1 | 1
10 | SLT | 0 | 42 | 0 | 0 | 0 | 0 | 0 | 0 | 1 | 0 | 1 | 0 | 1 | 0 | 1 | 0 | 1 | 1 | 11 |  |  |  | 1 |  |  | 1 | [10 empty] | 1 | 1
11 | SLTU | 0 | 43 | 0 | 0 | 0 | 0 | 0 | 0 | 1 | 0 | 1 | 0 | 1 | 1 | 1 | 1 | 0 | 0 | 12 |  |  |  | 1 |  |  | 1 | [10 empty] | 1 | 1
12 | JR | 0 | 8 | 0 | 0 | 0 | 0 | 0 | 0 | 0 | 0 | 1 | 0 | 0 | 0 | X | X | X | X | X | [6 empty] | 1 |  |  | 1 | 1 | [6 empty] | 1
13 | SYSCALL | 0 | 12 | 0 | 0 | 0 | 0 | 0 | 0 | 0 | 0 | 1 | 1 | 0 | 0 | X | X | X | X | X |  |  |  |  | 1 |  | 1 | [10 empty] | 1 | 1
14 | J | 2 | X | 0 | 0 | 0 | 0 | 1 | 0 | [6 empty] | X | X | X | X | X | [10 empty] | 1
15 | JAL | 3 | X | 0 | 0 | 0 | 0 | 1 | 1 | [6 empty] | X | X | X | X | X |  |  |  | 1 | [6 empty] | 1 | 1
16 | BEQ | 4 | X | 0 | 0 | 0 | 1 | 0 | 0 | [6 empty] | X | X | X | X | X | [7 empty] | 1 | [9 empty] | 1 | 1
17 | BNE | 5 | X | 0 | 0 | 0 | 1 | 0 | 1 | [6 empty] | X | X | X | X | X | [8 empty] | 1 | [8 empty] | 1 | 1
18 | ADDI | 8 | X | 0 | 0 | 1 | 0 | 0 | 0 | [6 empty] | 0 | 1 | 0 | 1 | 5 |  |  | 1 | 1 |  | 1 | [11 empty] | 1
19 | ANDI | 12 | X | 0 | 0 | 1 | 1 | 0 | 0 | [6 empty] | 0 | 1 | 1 | 1 | 7 |  |  | 1 | 1 | [13 empty] | 1
20 | ADDIU | 9 | X | 0 | 0 | 1 | 0 | 0 | 1 | [6 empty] | 0 | 1 | 0 | 1 | 5 |  |  | 1 | 1 |  | 1 | [11 empty] | 1
21 | SLTI | 10 | X | 0 | 0 | 1 | 0 | 1 | 0 | [6 empty] | 1 | 0 | 1 | 1 | 11 |  |  | 1 | 1 |  | 1 | [11 empty] | 1
22 | ORI | 13 | X | 0 | 0 | 1 | 1 | 0 | 1 | [6 empty] | 1 | 0 | 0 | 0 | 8 |  |  | 1 | 1 | [13 empty] | 1
23 | LW | 35 | X | 1 | 0 | 0 | 0 | 1 | 1 | [6 empty] | 0 | 1 | 0 | 1 | 5 | 1 |  | 1 | 1 |  | 1 | [11 empty] | 1
24 | SW | 43 | X | 1 | 0 | 1 | 0 | 1 | 1 | [6 empty] | 0 | 1 | 0 | 1 | 5 |  | 1 | 1 |  |  | 1 | [11 empty] | 1 | 1
25 | SRLV | 0 | 6 | 0 | 0 | 0 | 0 | 0 | 0 | 0 | 0 | 0 | 1 | 1 | 0 | 0 | 0 | 1 | 0 | 2 |  |  |  | 1 |  |  | 1 | [5 empty] | 1 |  |  |  |  | 1 | 1
26 | SRAV | 0 | 7 | 0 | 0 | 0 | 0 | 0 | 0 | 0 | 0 | 0 | 1 | 1 | 1 | 0 | 0 | 0 | 1 | 1 |  |  |  | 1 |  |  | 1 | [6 empty] | 1 |  |  |  | 1 | 1
27 | SH | 41 | X | 1 | 0 | 1 | 0 | 0 | 1 | [6 empty] | 0 | 1 | 0 | 1 | 5 |  | 1 | 1 |  |  | 1 | [8 empty] | 1 |  |  | 1 | 1
28 | BLEZ | 6 | X | 0 | 0 | 0 | 1 | 1 | 0 | [6 empty] | 1 | 0 | 1 | 1 | 11 | [15 empty] | 1 |  | 1
29 | ERET | 16 | 24 | 0 | 1 | 0 | 0 | 0 | 0 | 0 | 1 | 1 | 0 | 0 | 0 | X | X | X | X | X | [16 empty] | 1
30 | [15 empty] | X | X | X | X
31 | [15 empty] | X | X | X | X
[16 empty] | X | X | X | X
[16 empty] | X | X | X | X
[16 empty] | X | X | X | X
[16 empty] | X | X | X | X
[16 empty] | X | X | X | X
[16 empty] | X | X | X | X
[16 empty] | X | X | X | X
[16 empty] | X | X | X | X
[16 empty] | X | X | X | X
[16 empty] | X | X | X | X
[16 empty] | X | X | X | X
[16 empty] | X | X | X | X
[16 empty] | X | X | X | X
[16 empty] | X | X | X | X
[16 empty] | X | X | X | X
[16 empty] | X | X | X | X
[16 empty] | X | X | X | X
[16 empty] | X | X | X | X
[16 empty] | X | X | X | X
[16 empty] | X | X | X | X
[16 empty] | X | X | X | X
[16 empty] | X | X | X | X
[16 empty] | X | X | X | X
[16 empty] | X | X | X | X
[16 empty] | X | X | X | X
[16 empty] | X | X | X | X
[16 empty] | X | X | X | X
[16 empty] | X | X | X | X
[16 empty] | X | X | X | X

## 控制信号表达式生成
指令 | OpCode (十进制) | FUNCT (十进制) | OP5 | OP4 | OP3 | OP2 | OP1 | OP0 | F5 | F4 | F3 | F2 | F1 | F0 | 逻辑表达式最小项 | S3 | S2 | S1 | S0 | MemtoReg | MemWrite | ALU_SRC | RegWrite | SYSCALL | SignedExt | RegDst | BEQ | BNE | JR | JMP | JAL | SRLV | SRAV | SH | BLEZ | ERET | R1U | R2U | XXX | XXX | XXX | XXX
SLL | 0 | 0 | ~OP5& | ~OP4& | ~OP3& | ~OP2& | ~OP1& | ~OP0& | ~F5& | ~F4& | ~F3& | ~F2& | ~F1& | ~F0& | ~OP5&~OP4&~OP3&~OP2&~OP1&~OP0&~F5&~F4&~F3&~F2&~F1&~F0 | [7 empty] | ~OP5&~OP4&~OP3&~OP2&~OP1&~OP0&~F5&~F4&~F3&~F2&~F1&~F0+ |  |  | ~OP5&~OP4&~OP3&~OP2&~OP1&~OP0&~F5&~F4&~F3&~F2&~F1&~F0+ | [11 empty] | ~OP5&~OP4&~OP3&~OP2&~OP1&~OP0&~F5&~F4&~F3&~F2&~F1&~F0+
SRA | 0 | 3 | ~OP5& | ~OP4& | ~OP3& | ~OP2& | ~OP1& | ~OP0& | ~F5& | ~F4& | ~F3& | ~F2& | F1& | F0& | ~OP5&~OP4&~OP3&~OP2&~OP1&~OP0&~F5&~F4&~F3&~F2& F1& F0 |  |  |  | ~OP5&~OP4&~OP3&~OP2&~OP1&~OP0&~F5&~F4&~F3&~F2& F1& F0+ |  |  |  | ~OP5&~OP4&~OP3&~OP2&~OP1&~OP0&~F5&~F4&~F3&~F2& F1& F0+ |  |  | ~OP5&~OP4&~OP3&~OP2&~OP1&~OP0&~F5&~F4&~F3&~F2& F1& F0+ | [11 empty] | ~OP5&~OP4&~OP3&~OP2&~OP1&~OP0&~F5&~F4&~F3&~F2& F1& F0+
SRL | 0 | 2 | ~OP5& | ~OP4& | ~OP3& | ~OP2& | ~OP1& | ~OP0& | ~F5& | ~F4& | ~F3& | ~F2& | F1& | ~F0& | ~OP5&~OP4&~OP3&~OP2&~OP1&~OP0&~F5&~F4&~F3&~F2& F1&~F0 |  |  | ~OP5&~OP4&~OP3&~OP2&~OP1&~OP0&~F5&~F4&~F3&~F2& F1&~F0+ |  |  |  |  | ~OP5&~OP4&~OP3&~OP2&~OP1&~OP0&~F5&~F4&~F3&~F2& F1&~F0+ |  |  | ~OP5&~OP4&~OP3&~OP2&~OP1&~OP0&~F5&~F4&~F3&~F2& F1&~F0+ | [11 empty] | ~OP5&~OP4&~OP3&~OP2&~OP1&~OP0&~F5&~F4&~F3&~F2& F1&~F0+
ADD | 0 | 32 | ~OP5& | ~OP4& | ~OP3& | ~OP2& | ~OP1& | ~OP0& | F5& | ~F4& | ~F3& | ~F2& | ~F1& | ~F0& | ~OP5&~OP4&~OP3&~OP2&~OP1&~OP0& F5&~F4&~F3&~F2&~F1&~F0 |  | ~OP5&~OP4&~OP3&~OP2&~OP1&~OP0& F5&~F4&~F3&~F2&~F1&~F0+ |  | ~OP5&~OP4&~OP3&~OP2&~OP1&~OP0& F5&~F4&~F3&~F2&~F1&~F0+ |  |  |  | ~OP5&~OP4&~OP3&~OP2&~OP1&~OP0& F5&~F4&~F3&~F2&~F1&~F0+ |  |  | ~OP5&~OP4&~OP3&~OP2&~OP1&~OP0& F5&~F4&~F3&~F2&~F1&~F0+ | [10 empty] | ~OP5&~OP4&~OP3&~OP2&~OP1&~OP0& F5&~F4&~F3&~F2&~F1&~F0+ | ~OP5&~OP4&~OP3&~OP2&~OP1&~OP0& F5&~F4&~F3&~F2&~F1&~F0+
ADDU | 0 | 33 | ~OP5& | ~OP4& | ~OP3& | ~OP2& | ~OP1& | ~OP0& | F5& | ~F4& | ~F3& | ~F2& | ~F1& | F0& | ~OP5&~OP4&~OP3&~OP2&~OP1&~OP0& F5&~F4&~F3&~F2&~F1& F0 |  | ~OP5&~OP4&~OP3&~OP2&~OP1&~OP0& F5&~F4&~F3&~F2&~F1& F0+ |  | ~OP5&~OP4&~OP3&~OP2&~OP1&~OP0& F5&~F4&~F3&~F2&~F1& F0+ |  |  |  | ~OP5&~OP4&~OP3&~OP2&~OP1&~OP0& F5&~F4&~F3&~F2&~F1& F0+ |  |  | ~OP5&~OP4&~OP3&~OP2&~OP1&~OP0& F5&~F4&~F3&~F2&~F1& F0+ | [10 empty] | ~OP5&~OP4&~OP3&~OP2&~OP1&~OP0& F5&~F4&~F3&~F2&~F1& F0+ | ~OP5&~OP4&~OP3&~OP2&~OP1&~OP0& F5&~F4&~F3&~F2&~F1& F0+
SUB | 0 | 34 | ~OP5& | ~OP4& | ~OP3& | ~OP2& | ~OP1& | ~OP0& | F5& | ~F4& | ~F3& | ~F2& | F1& | ~F0& | ~OP5&~OP4&~OP3&~OP2&~OP1&~OP0& F5&~F4&~F3&~F2& F1&~F0 |  | ~OP5&~OP4&~OP3&~OP2&~OP1&~OP0& F5&~F4&~F3&~F2& F1&~F0+ | ~OP5&~OP4&~OP3&~OP2&~OP1&~OP0& F5&~F4&~F3&~F2& F1&~F0+ |  |  |  |  | ~OP5&~OP4&~OP3&~OP2&~OP1&~OP0& F5&~F4&~F3&~F2& F1&~F0+ |  |  | ~OP5&~OP4&~OP3&~OP2&~OP1&~OP0& F5&~F4&~F3&~F2& F1&~F0+ | [10 empty] | ~OP5&~OP4&~OP3&~OP2&~OP1&~OP0& F5&~F4&~F3&~F2& F1&~F0+ | ~OP5&~OP4&~OP3&~OP2&~OP1&~OP0& F5&~F4&~F3&~F2& F1&~F0+
AND | 0 | 36 | ~OP5& | ~OP4& | ~OP3& | ~OP2& | ~OP1& | ~OP0& | F5& | ~F4& | ~F3& | F2& | ~F1& | ~F0& | ~OP5&~OP4&~OP3&~OP2&~OP1&~OP0& F5&~F4&~F3& F2&~F1&~F0 |  | ~OP5&~OP4&~OP3&~OP2&~OP1&~OP0& F5&~F4&~F3& F2&~F1&~F0+ | ~OP5&~OP4&~OP3&~OP2&~OP1&~OP0& F5&~F4&~F3& F2&~F1&~F0+ | ~OP5&~OP4&~OP3&~OP2&~OP1&~OP0& F5&~F4&~F3& F2&~F1&~F0+ |  |  |  | ~OP5&~OP4&~OP3&~OP2&~OP1&~OP0& F5&~F4&~F3& F2&~F1&~F0+ |  |  | ~OP5&~OP4&~OP3&~OP2&~OP1&~OP0& F5&~F4&~F3& F2&~F1&~F0+ | [10 empty] | ~OP5&~OP4&~OP3&~OP2&~OP1&~OP0& F5&~F4&~F3& F2&~F1&~F0+ | ~OP5&~OP4&~OP3&~OP2&~OP1&~OP0& F5&~F4&~F3& F2&~F1&~F0+
OR | 0 | 37 | ~OP5& | ~OP4& | ~OP3& | ~OP2& | ~OP1& | ~OP0& | F5& | ~F4& | ~F3& | F2& | ~F1& | F0& | ~OP5&~OP4&~OP3&~OP2&~OP1&~OP0& F5&~F4&~F3& F2&~F1& F0 | ~OP5&~OP4&~OP3&~OP2&~OP1&~OP0& F5&~F4&~F3& F2&~F1& F0+ | [6 empty] | ~OP5&~OP4&~OP3&~OP2&~OP1&~OP0& F5&~F4&~F3& F2&~F1& F0+ |  |  | ~OP5&~OP4&~OP3&~OP2&~OP1&~OP0& F5&~F4&~F3& F2&~F1& F0+ | [10 empty] | ~OP5&~OP4&~OP3&~OP2&~OP1&~OP0& F5&~F4&~F3& F2&~F1& F0+ | ~OP5&~OP4&~OP3&~OP2&~OP1&~OP0& F5&~F4&~F3& F2&~F1& F0+
NOR | 0 | 39 | ~OP5& | ~OP4& | ~OP3& | ~OP2& | ~OP1& | ~OP0& | F5& | ~F4& | ~F3& | F2& | F1& | F0& | ~OP5&~OP4&~OP3&~OP2&~OP1&~OP0& F5&~F4&~F3& F2& F1& F0 | ~OP5&~OP4&~OP3&~OP2&~OP1&~OP0& F5&~F4&~F3& F2& F1& F0+ |  | ~OP5&~OP4&~OP3&~OP2&~OP1&~OP0& F5&~F4&~F3& F2& F1& F0+ |  |  |  |  | ~OP5&~OP4&~OP3&~OP2&~OP1&~OP0& F5&~F4&~F3& F2& F1& F0+ |  |  | ~OP5&~OP4&~OP3&~OP2&~OP1&~OP0& F5&~F4&~F3& F2& F1& F0+ | [10 empty] | ~OP5&~OP4&~OP3&~OP2&~OP1&~OP0& F5&~F4&~F3& F2& F1& F0+ | ~OP5&~OP4&~OP3&~OP2&~OP1&~OP0& F5&~F4&~F3& F2& F1& F0+
SLT | 0 | 42 | ~OP5& | ~OP4& | ~OP3& | ~OP2& | ~OP1& | ~OP0& | F5& | ~F4& | F3& | ~F2& | F1& | ~F0& | ~OP5&~OP4&~OP3&~OP2&~OP1&~OP0& F5&~F4& F3&~F2& F1&~F0 | ~OP5&~OP4&~OP3&~OP2&~OP1&~OP0& F5&~F4& F3&~F2& F1&~F0+ |  | ~OP5&~OP4&~OP3&~OP2&~OP1&~OP0& F5&~F4& F3&~F2& F1&~F0+ | ~OP5&~OP4&~OP3&~OP2&~OP1&~OP0& F5&~F4& F3&~F2& F1&~F0+ |  |  |  | ~OP5&~OP4&~OP3&~OP2&~OP1&~OP0& F5&~F4& F3&~F2& F1&~F0+ |  |  | ~OP5&~OP4&~OP3&~OP2&~OP1&~OP0& F5&~F4& F3&~F2& F1&~F0+ | [10 empty] | ~OP5&~OP4&~OP3&~OP2&~OP1&~OP0& F5&~F4& F3&~F2& F1&~F0+ | ~OP5&~OP4&~OP3&~OP2&~OP1&~OP0& F5&~F4& F3&~F2& F1&~F0+
SLTU | 0 | 43 | ~OP5& | ~OP4& | ~OP3& | ~OP2& | ~OP1& | ~OP0& | F5& | ~F4& | F3& | ~F2& | F1& | F0& | ~OP5&~OP4&~OP3&~OP2&~OP1&~OP0& F5&~F4& F3&~F2& F1& F0 | ~OP5&~OP4&~OP3&~OP2&~OP1&~OP0& F5&~F4& F3&~F2& F1& F0+ | ~OP5&~OP4&~OP3&~OP2&~OP1&~OP0& F5&~F4& F3&~F2& F1& F0+ | [5 empty] | ~OP5&~OP4&~OP3&~OP2&~OP1&~OP0& F5&~F4& F3&~F2& F1& F0+ |  |  | ~OP5&~OP4&~OP3&~OP2&~OP1&~OP0& F5&~F4& F3&~F2& F1& F0+ | [10 empty] | ~OP5&~OP4&~OP3&~OP2&~OP1&~OP0& F5&~F4& F3&~F2& F1& F0+ | ~OP5&~OP4&~OP3&~OP2&~OP1&~OP0& F5&~F4& F3&~F2& F1& F0+
JR | 0 | 8 | ~OP5& | ~OP4& | ~OP3& | ~OP2& | ~OP1& | ~OP0& | ~F5& | ~F4& | F3& | ~F2& | ~F1& | ~F0& | ~OP5&~OP4&~OP3&~OP2&~OP1&~OP0&~F5&~F4& F3&~F2&~F1&~F0 | [10 empty] | ~OP5&~OP4&~OP3&~OP2&~OP1&~OP0&~F5&~F4& F3&~F2&~F1&~F0+ |  |  | ~OP5&~OP4&~OP3&~OP2&~OP1&~OP0&~F5&~F4& F3&~F2&~F1&~F0+ | ~OP5&~OP4&~OP3&~OP2&~OP1&~OP0&~F5&~F4& F3&~F2&~F1&~F0+ | [6 empty] | ~OP5&~OP4&~OP3&~OP2&~OP1&~OP0&~F5&~F4& F3&~F2&~F1&~F0+
SYSCALL | 0 | 12 | ~OP5& | ~OP4& | ~OP3& | ~OP2& | ~OP1& | ~OP0& | ~F5& | ~F4& | F3& | F2& | ~F1& | ~F0& | ~OP5&~OP4&~OP3&~OP2&~OP1&~OP0&~F5&~F4& F3& F2&~F1&~F0 | [8 empty] | ~OP5&~OP4&~OP3&~OP2&~OP1&~OP0&~F5&~F4& F3& F2&~F1&~F0+ |  | ~OP5&~OP4&~OP3&~OP2&~OP1&~OP0&~F5&~F4& F3& F2&~F1&~F0+ | [10 empty] | ~OP5&~OP4&~OP3&~OP2&~OP1&~OP0&~F5&~F4& F3& F2&~F1&~F0+ | ~OP5&~OP4&~OP3&~OP2&~OP1&~OP0&~F5&~F4& F3& F2&~F1&~F0+
J | 2 | X | ~OP5& | ~OP4& | ~OP3& | ~OP2& | OP1& | ~OP0& | [6 empty] | ~OP5&~OP4&~OP3&~OP2& OP1&~OP0 | [14 empty] | ~OP5&~OP4&~OP3&~OP2& OP1&~OP0+
JAL | 3 | X | ~OP5& | ~OP4& | ~OP3& | ~OP2& | OP1& | OP0& | [6 empty] | ~OP5&~OP4&~OP3&~OP2& OP1& OP0 | [7 empty] | ~OP5&~OP4&~OP3&~OP2& OP1& OP0+ | [6 empty] | ~OP5&~OP4&~OP3&~OP2& OP1& OP0+ | ~OP5&~OP4&~OP3&~OP2& OP1& OP0+
BEQ | 4 | X | ~OP5& | ~OP4& | ~OP3& | OP2& | ~OP1& | ~OP0& | [6 empty] | ~OP5&~OP4&~OP3& OP2&~OP1&~OP0 | [11 empty] | ~OP5&~OP4&~OP3& OP2&~OP1&~OP0+ | [9 empty] | ~OP5&~OP4&~OP3& OP2&~OP1&~OP0+ | ~OP5&~OP4&~OP3& OP2&~OP1&~OP0+
BNE | 5 | X | ~OP5& | ~OP4& | ~OP3& | OP2& | ~OP1& | OP0& | [6 empty] | ~OP5&~OP4&~OP3& OP2&~OP1& OP0 | [12 empty] | ~OP5&~OP4&~OP3& OP2&~OP1& OP0+ | [8 empty] | ~OP5&~OP4&~OP3& OP2&~OP1& OP0+ | ~OP5&~OP4&~OP3& OP2&~OP1& OP0+
ADDI | 8 | X | ~OP5& | ~OP4& | OP3& | ~OP2& | ~OP1& | ~OP0& | [6 empty] | ~OP5&~OP4& OP3&~OP2&~OP1&~OP0 |  | ~OP5&~OP4& OP3&~OP2&~OP1&~OP0+ |  | ~OP5&~OP4& OP3&~OP2&~OP1&~OP0+ |  |  | ~OP5&~OP4& OP3&~OP2&~OP1&~OP0+ | ~OP5&~OP4& OP3&~OP2&~OP1&~OP0+ |  | ~OP5&~OP4& OP3&~OP2&~OP1&~OP0+ | [11 empty] | ~OP5&~OP4& OP3&~OP2&~OP1&~OP0+
ANDI | 12 | X | ~OP5& | ~OP4& | OP3& | OP2& | ~OP1& | ~OP0& | [6 empty] | ~OP5&~OP4& OP3& OP2&~OP1&~OP0 |  | ~OP5&~OP4& OP3& OP2&~OP1&~OP0+ | ~OP5&~OP4& OP3& OP2&~OP1&~OP0+ | ~OP5&~OP4& OP3& OP2&~OP1&~OP0+ |  |  | ~OP5&~OP4& OP3& OP2&~OP1&~OP0+ | ~OP5&~OP4& OP3& OP2&~OP1&~OP0+ | [13 empty] | ~OP5&~OP4& OP3& OP2&~OP1&~OP0+
ADDIU | 9 | X | ~OP5& | ~OP4& | OP3& | ~OP2& | ~OP1& | OP0& | [6 empty] | ~OP5&~OP4& OP3&~OP2&~OP1& OP0 |  | ~OP5&~OP4& OP3&~OP2&~OP1& OP0+ |  | ~OP5&~OP4& OP3&~OP2&~OP1& OP0+ |  |  | ~OP5&~OP4& OP3&~OP2&~OP1& OP0+ | ~OP5&~OP4& OP3&~OP2&~OP1& OP0+ |  | ~OP5&~OP4& OP3&~OP2&~OP1& OP0+ | [11 empty] | ~OP5&~OP4& OP3&~OP2&~OP1& OP0+
SLTI | 10 | X | ~OP5& | ~OP4& | OP3& | ~OP2& | OP1& | ~OP0& | [6 empty] | ~OP5&~OP4& OP3&~OP2& OP1&~OP0 | ~OP5&~OP4& OP3&~OP2& OP1&~OP0+ |  | ~OP5&~OP4& OP3&~OP2& OP1&~OP0+ | ~OP5&~OP4& OP3&~OP2& OP1&~OP0+ |  |  | ~OP5&~OP4& OP3&~OP2& OP1&~OP0+ | ~OP5&~OP4& OP3&~OP2& OP1&~OP0+ |  | ~OP5&~OP4& OP3&~OP2& OP1&~OP0+ | [11 empty] | ~OP5&~OP4& OP3&~OP2& OP1&~OP0+
ORI | 13 | X | ~OP5& | ~OP4& | OP3& | OP2& | ~OP1& | OP0& | [6 empty] | ~OP5&~OP4& OP3& OP2&~OP1& OP0 | ~OP5&~OP4& OP3& OP2&~OP1& OP0+ | [5 empty] | ~OP5&~OP4& OP3& OP2&~OP1& OP0+ | ~OP5&~OP4& OP3& OP2&~OP1& OP0+ | [13 empty] | ~OP5&~OP4& OP3& OP2&~OP1& OP0+
LW | 35 | X | OP5& | ~OP4& | ~OP3& | ~OP2& | OP1& | OP0& | [6 empty] | OP5&~OP4&~OP3&~OP2& OP1& OP0 |  | OP5&~OP4&~OP3&~OP2& OP1& OP0+ |  | OP5&~OP4&~OP3&~OP2& OP1& OP0+ | OP5&~OP4&~OP3&~OP2& OP1& OP0+ |  | OP5&~OP4&~OP3&~OP2& OP1& OP0+ | OP5&~OP4&~OP3&~OP2& OP1& OP0+ |  | OP5&~OP4&~OP3&~OP2& OP1& OP0+ | [11 empty] | OP5&~OP4&~OP3&~OP2& OP1& OP0+
SW | 43 | X | OP5& | ~OP4& | OP3& | ~OP2& | OP1& | OP0& | [6 empty] | OP5&~OP4& OP3&~OP2& OP1& OP0 |  | OP5&~OP4& OP3&~OP2& OP1& OP0+ |  | OP5&~OP4& OP3&~OP2& OP1& OP0+ |  | OP5&~OP4& OP3&~OP2& OP1& OP0+ | OP5&~OP4& OP3&~OP2& OP1& OP0+ |  |  | OP5&~OP4& OP3&~OP2& OP1& OP0+ | [11 empty] | OP5&~OP4& OP3&~OP2& OP1& OP0+ | OP5&~OP4& OP3&~OP2& OP1& OP0+
SRLV | 0 | 6 | ~OP5& | ~OP4& | ~OP3& | ~OP2& | ~OP1& | ~OP0& | ~F5& | ~F4& | ~F3& | F2& | F1& | ~F0& | ~OP5&~OP4&~OP3&~OP2&~OP1&~OP0&~F5&~F4&~F3& F2& F1&~F0 |  |  | ~OP5&~OP4&~OP3&~OP2&~OP1&~OP0&~F5&~F4&~F3& F2& F1&~F0+ |  |  |  |  | ~OP5&~OP4&~OP3&~OP2&~OP1&~OP0&~F5&~F4&~F3& F2& F1&~F0+ |  |  | ~OP5&~OP4&~OP3&~OP2&~OP1&~OP0&~F5&~F4&~F3& F2& F1&~F0+ | [5 empty] | ~OP5&~OP4&~OP3&~OP2&~OP1&~OP0&~F5&~F4&~F3& F2& F1&~F0+ |  |  |  |  | ~OP5&~OP4&~OP3&~OP2&~OP1&~OP0&~F5&~F4&~F3& F2& F1&~F0+ | ~OP5&~OP4&~OP3&~OP2&~OP1&~OP0&~F5&~F4&~F3& F2& F1&~F0+
SRAV | 0 | 7 | ~OP5& | ~OP4& | ~OP3& | ~OP2& | ~OP1& | ~OP0& | ~F5& | ~F4& | ~F3& | F2& | F1& | F0& | ~OP5&~OP4&~OP3&~OP2&~OP1&~OP0&~F5&~F4&~F3& F2& F1& F0 |  |  |  | ~OP5&~OP4&~OP3&~OP2&~OP1&~OP0&~F5&~F4&~F3& F2& F1& F0+ |  |  |  | ~OP5&~OP4&~OP3&~OP2&~OP1&~OP0&~F5&~F4&~F3& F2& F1& F0+ |  |  | ~OP5&~OP4&~OP3&~OP2&~OP1&~OP0&~F5&~F4&~F3& F2& F1& F0+ | [6 empty] | ~OP5&~OP4&~OP3&~OP2&~OP1&~OP0&~F5&~F4&~F3& F2& F1& F0+ |  |  |  | ~OP5&~OP4&~OP3&~OP2&~OP1&~OP0&~F5&~F4&~F3& F2& F1& F0+ | ~OP5&~OP4&~OP3&~OP2&~OP1&~OP0&~F5&~F4&~F3& F2& F1& F0+
SH | 41 | X | OP5& | ~OP4& | OP3& | ~OP2& | ~OP1& | OP0& | [6 empty] | OP5&~OP4& OP3&~OP2&~OP1& OP0 |  | OP5&~OP4& OP3&~OP2&~OP1& OP0+ |  | OP5&~OP4& OP3&~OP2&~OP1& OP0+ |  | OP5&~OP4& OP3&~OP2&~OP1& OP0+ | OP5&~OP4& OP3&~OP2&~OP1& OP0+ |  |  | OP5&~OP4& OP3&~OP2&~OP1& OP0+ | [8 empty] | OP5&~OP4& OP3&~OP2&~OP1& OP0+ |  |  | OP5&~OP4& OP3&~OP2&~OP1& OP0+ | OP5&~OP4& OP3&~OP2&~OP1& OP0+
BLEZ | 6 | X | ~OP5& | ~OP4& | ~OP3& | OP2& | OP1& | ~OP0& | [6 empty] | ~OP5&~OP4&~OP3& OP2& OP1&~OP0 | ~OP5&~OP4&~OP3& OP2& OP1&~OP0+ |  | ~OP5&~OP4&~OP3& OP2& OP1&~OP0+ | ~OP5&~OP4&~OP3& OP2& OP1&~OP0+ | [15 empty] | ~OP5&~OP4&~OP3& OP2& OP1&~OP0+ |  | ~OP5&~OP4&~OP3& OP2& OP1&~OP0+
ERET | 16 | 24 | ~OP5& | OP4& | ~OP3& | ~OP2& | ~OP1& | ~OP0& | ~F5& | F4& | F3& | ~F2& | ~F1& | ~F0& | ~OP5& OP4&~OP3&~OP2&~OP1&~OP0&~F5& F4& F3&~F2&~F1&~F0 | [20 empty] | ~OP5& OP4&~OP3&~OP2&~OP1&~OP0&~F5& F4& F3&~F2&~F1&~F0+
0 | 0 | 0
0 | 0 | 0
0 | 0 | 0
0 | 0 | 0
0 | 0 | 0
0 | 0 | 0
0 | 0 | 0
0 | 0 | 0
0 | 0 | 0
0 | 0 | 0
0 | 0 | 0
0 | 0 | 0
0 | 0 | 0
0 | 0 | 0
0 | 0 | 0
0 | 0 | 0
0 | 0 | 0
0 | 0 | 0
0 | 0 | 0
0 | 0 | 0
0 | 0 | 0
0 | 0 | 0
0 | 0 | 0
0 | 0 | 0
0 | 0 | 0
0 | 0 | 0
0 | 0 | 0
0 | 0 | 0
0 | 0 | 0
0 | 0 | 0
0 | 0 | 0
逻辑表达式---> | [15 empty] | ~OP5&~OP4&~OP3&~OP2&~OP1&~OP0& F5&~F4&~F3& F2&~F1& F0+~OP5&~OP4&~OP3&~OP2&~OP1&~OP0& F5&~F4&~F3& F2& F1& F0+~OP5&~OP4&~OP3&~OP2&~OP1&~OP0& F5&~F4& F3&~F2& F1&~F0+~OP5&~OP4&~OP3&~OP2&~OP1&~OP0& F5&~F4& F3&~F2& F1& F0+~OP5&~OP4& OP3&~OP2& OP1&~OP0+~OP5&~OP4& OP3& OP2&~OP1& OP0+~OP5&~OP4&~OP3& OP2& OP1&~OP0 | ~OP5&~OP4&~OP3&~OP2&~OP1&~OP0& F5&~F4&~F3&~F2&~F1&~F0+~OP5&~OP4&~OP3&~OP2&~OP1&~OP0& F5&~F4&~F3&~F2&~F1& F0+~OP5&~OP4&~OP3&~OP2&~OP1&~OP0& F5&~F4&~F3&~F2& F1&~F0+~OP5&~OP4&~OP3&~OP2&~OP1&~OP0& F5&~F4&~F3& F2&~F1&~F0+~OP5&~OP4&~OP3&~OP2&~OP1&~OP0& F5&~F4& F3&~F2& F1& F0+~OP5&~OP4& OP3&~OP2&~OP1&~OP0+~OP5&~OP4& OP3& OP2&~OP1&~OP0+~OP5&~OP4& OP3&~OP2&~OP1& OP0+ OP5&~OP4&~OP3&~OP2& OP1& OP0+ OP5&~OP4& OP3&~OP2& OP1& OP0+ OP5&~OP4& OP3&~OP2&~OP1& OP0 | ~OP5&~OP4&~OP3&~OP2&~OP1&~OP0&~F5&~F4&~F3&~F2& F1&~F0+~OP5&~OP4&~OP3&~OP2&~OP1&~OP0& F5&~F4&~F3&~F2& F1&~F0+~OP5&~OP4&~OP3&~OP2&~OP1&~OP0& F5&~F4&~F3& F2&~F1&~F0+~OP5&~OP4&~OP3&~OP2&~OP1&~OP0& F5&~F4&~F3& F2& F1& F0+~OP5&~OP4&~OP3&~OP2&~OP1&~OP0& F5&~F4& F3&~F2& F1&~F0+~OP5&~OP4& OP3& OP2&~OP1&~OP0+~OP5&~OP4& OP3&~OP2& OP1&~OP0+~OP5&~OP4&~OP3&~OP2&~OP1&~OP0&~F5&~F4&~F3& F2& F1&~F0+~OP5&~OP4&~OP3& OP2& OP1&~OP0 | ~OP5&~OP4&~OP3&~OP2&~OP1&~OP0&~F5&~F4&~F3&~F2& F1& F0+~OP5&~OP4&~OP3&~OP2&~OP1&~OP0& F5&~F4&~F3&~F2&~F1&~F0+~OP5&~OP4&~OP3&~OP2&~OP1&~OP0& F5&~F4&~F3&~F2&~F1& F0+~OP5&~OP4&~OP3&~OP2&~OP1&~OP0& F5&~F4&~F3& F2&~F1&~F0+~OP5&~OP4&~OP3&~OP2&~OP1&~OP0& F5&~F4& F3&~F2& F1&~F0+~OP5&~OP4& OP3&~OP2&~OP1&~OP0+~OP5&~OP4& OP3& OP2&~OP1&~OP0+~OP5&~OP4& OP3&~OP2&~OP1& OP0+~OP5&~OP4& OP3&~OP2& OP1&~OP0+ OP5&~OP4&~OP3&~OP2& OP1& OP0+ OP5&~OP4& OP3&~OP2& OP1& OP0+~OP5&~OP4&~OP3&~OP2&~OP1&~OP0&~F5&~F4&~F3& F2& F1& F0+ OP5&~OP4& OP3&~OP2&~OP1& OP0+~OP5&~OP4&~OP3& OP2& OP1&~OP0 | OP5&~OP4&~OP3&~OP2& OP1& OP0 | OP5&~OP4& OP3&~OP2& OP1& OP0+ OP5&~OP4& OP3&~OP2&~OP1& OP0 | ~OP5&~OP4& OP3&~OP2&~OP1&~OP0+~OP5&~OP4& OP3& OP2&~OP1&~OP0+~OP5&~OP4& OP3&~OP2&~OP1& OP0+~OP5&~OP4& OP3&~OP2& OP1&~OP0+~OP5&~OP4& OP3& OP2&~OP1& OP0+ OP5&~OP4&~OP3&~OP2& OP1& OP0+ OP5&~OP4& OP3&~OP2& OP1& OP0+ OP5&~OP4& OP3&~OP2&~OP1& OP0 | ~OP5&~OP4&~OP3&~OP2&~OP1&~OP0&~F5&~F4&~F3&~F2&~F1&~F0+~OP5&~OP4&~OP3&~OP2&~OP1&~OP0&~F5&~F4&~F3&~F2& F1& F0+~OP5&~OP4&~OP3&~OP2&~OP1&~OP0&~F5&~F4&~F3&~F2& F1&~F0+~OP5&~OP4&~OP3&~OP2&~OP1&~OP0& F5&~F4&~F3&~F2&~F1&~F0+~OP5&~OP4&~OP3&~OP2&~OP1&~OP0& F5&~F4&~F3&~F2&~F1& F0+~OP5&~OP4&~OP3&~OP2&~OP1&~OP0& F5&~F4&~F3&~F2& F1&~F0+~OP5&~OP4&~OP3&~OP2&~OP1&~OP0& F5&~F4&~F3& F2&~F1&~F0+~OP5&~OP4&~OP3&~OP2&~OP1&~OP0& F5&~F4&~F3& F2&~F1& F0+~OP5&~OP4&~OP3&~OP2&~OP1&~OP0& F5&~F4&~F3& F2& F1& F0+~OP5&~OP4&~OP3&~OP2&~OP1&~OP0& F5&~F4& F3&~F2& F1&~F0+~OP5&~OP4&~OP3&~OP2&~OP1&~OP0& F5&~F4& F3&~F2& F1& F0+~OP5&~OP4&~OP3&~OP2& OP1& OP0+~OP5&~OP4& OP3&~OP2&~OP1&~OP0+~OP5&~OP4& OP3& OP2&~OP1&~OP0+~OP5&~OP4& OP3&~OP2&~OP1& OP0+~OP5&~OP4& OP3&~OP2& OP1&~OP0+~OP5&~OP4& OP3& OP2&~OP1& OP0+ OP5&~OP4&~OP3&~OP2& OP1& OP0+~OP5&~OP4&~OP3&~OP2&~OP1&~OP0&~F5&~F4&~F3& F2& F1&~F0+~OP5&~OP4&~OP3&~OP2&~OP1&~OP0&~F5&~F4&~F3& F2& F1& F0 | ~OP5&~OP4&~OP3&~OP2&~OP1&~OP0&~F5&~F4& F3& F2&~F1&~F0 | ~OP5&~OP4& OP3&~OP2&~OP1&~OP0+~OP5&~OP4& OP3&~OP2&~OP1& OP0+~OP5&~OP4& OP3&~OP2& OP1&~OP0+ OP5&~OP4&~OP3&~OP2& OP1& OP0+ OP5&~OP4& OP3&~OP2& OP1& OP0+ OP5&~OP4& OP3&~OP2&~OP1& OP0 | ~OP5&~OP4&~OP3&~OP2&~OP1&~OP0&~F5&~F4&~F3&~F2&~F1&~F0+~OP5&~OP4&~OP3&~OP2&~OP1&~OP0&~F5&~F4&~F3&~F2& F1& F0+~OP5&~OP4&~OP3&~OP2&~OP1&~OP0&~F5&~F4&~F3&~F2& F1&~F0+~OP5&~OP4&~OP3&~OP2&~OP1&~OP0& F5&~F4&~F3&~F2&~F1&~F0+~OP5&~OP4&~OP3&~OP2&~OP1&~OP0& F5&~F4&~F3&~F2&~F1& F0+~OP5&~OP4&~OP3&~OP2&~OP1&~OP0& F5&~F4&~F3&~F2& F1&~F0+~OP5&~OP4&~OP3&~OP2&~OP1&~OP0& F5&~F4&~F3& F2&~F1&~F0+~OP5&~OP4&~OP3&~OP2&~OP1&~OP0& F5&~F4&~F3& F2&~F1& F0+~OP5&~OP4&~OP3&~OP2&~OP1&~OP0& F5&~F4&~F3& F2& F1& F0+~OP5&~OP4&~OP3&~OP2&~OP1&~OP0& F5&~F4& F3&~F2& F1&~F0+~OP5&~OP4&~OP3&~OP2&~OP1&~OP0& F5&~F4& F3&~F2& F1& F0+~OP5&~OP4&~OP3&~OP2&~OP1&~OP0&~F5&~F4& F3&~F2&~F1&~F0+~OP5&~OP4&~OP3&~OP2&~OP1&~OP0&~F5&~F4& F3& F2&~F1&~F0+~OP5&~OP4&~OP3&~OP2&~OP1&~OP0&~F5&~F4&~F3& F2& F1&~F0+~OP5&~OP4&~OP3&~OP2&~OP1&~OP0&~F5&~F4&~F3& F2& F1& F0 | ~OP5&~OP4&~OP3& OP2&~OP1&~OP0 | ~OP5&~OP4&~OP3& OP2&~OP1& OP0 | ~OP5&~OP4&~OP3&~OP2&~OP1&~OP0&~F5&~F4& F3&~F2&~F1&~F0 | ~OP5&~OP4&~OP3&~OP2&~OP1&~OP0&~F5&~F4& F3&~F2&~F1&~F0+~OP5&~OP4&~OP3&~OP2& OP1&~OP0+~OP5&~OP4&~OP3&~OP2& OP1& OP0 | ~OP5&~OP4&~OP3&~OP2& OP1& OP0 | ~OP5&~OP4&~OP3&~OP2&~OP1&~OP0&~F5&~F4&~F3& F2& F1&~F0 | ~OP5&~OP4&~OP3&~OP2&~OP1&~OP0&~F5&~F4&~F3& F2& F1& F0 | OP5&~OP4& OP3&~OP2&~OP1& OP0 | ~OP5&~OP4&~OP3& OP2& OP1&~OP0 | ~OP5& OP4&~OP3&~OP2&~OP1&~OP0&~F5& F4& F3&~F2&~F1&~F0 | ~OP5&~OP4&~OP3&~OP2&~OP1&~OP0& F5&~F4&~F3&~F2&~F1&~F0+~OP5&~OP4&~OP3&~OP2&~OP1&~OP0& F5&~F4&~F3&~F2&~F1& F0+~OP5&~OP4&~OP3&~OP2&~OP1&~OP0& F5&~F4&~F3&~F2& F1&~F0+~OP5&~OP4&~OP3&~OP2&~OP1&~OP0& F5&~F4&~F3& F2&~F1&~F0+~OP5&~OP4&~OP3&~OP2&~OP1&~OP0& F5&~F4&~F3& F2&~F1& F0+~OP5&~OP4&~OP3&~OP2&~OP1&~OP0& F5&~F4&~F3& F2& F1& F0+~OP5&~OP4&~OP3&~OP2&~OP1&~OP0& F5&~F4& F3&~F2& F1&~F0+~OP5&~OP4&~OP3&~OP2&~OP1&~OP0& F5&~F4& F3&~F2& F1& F0+~OP5&~OP4&~OP3&~OP2&~OP1&~OP0&~F5&~F4& F3&~F2&~F1&~F0+~OP5&~OP4&~OP3&~OP2&~OP1&~OP0&~F5&~F4& F3& F2&~F1&~F0+~OP5&~OP4&~OP3& OP2&~OP1&~OP0+~OP5&~OP4&~OP3& OP2&~OP1& OP0+~OP5&~OP4& OP3&~OP2&~OP1&~OP0+~OP5&~OP4& OP3& OP2&~OP1&~OP0+~OP5&~OP4& OP3&~OP2&~OP1& OP0+~OP5&~OP4& OP3&~OP2& OP1&~OP0+~OP5&~OP4& OP3& OP2&~OP1& OP0+ OP5&~OP4&~OP3&~OP2& OP1& OP0+ OP5&~OP4& OP3&~OP2& OP1& OP0+~OP5&~OP4&~OP3&~OP2&~OP1&~OP0&~F5&~F4&~F3& F2& F1&~F0+~OP5&~OP4&~OP3&~OP2&~OP1&~OP0&~F5&~F4&~F3& F2& F1& F0+ OP5&~OP4& OP3&~OP2&~OP1& OP0+~OP5&~OP4&~OP3& OP2& OP1&~OP0 | ~OP5&~OP4&~OP3&~OP2&~OP1&~OP0&~F5&~F4&~F3&~F2&~F1&~F0+~OP5&~OP4&~OP3&~OP2&~OP1&~OP0&~F5&~F4&~F3&~F2& F1& F0+~OP5&~OP4&~OP3&~OP2&~OP1&~OP0&~F5&~F4&~F3&~F2& F1&~F0+~OP5&~OP4&~OP3&~OP2&~OP1&~OP0& F5&~F4&~F3&~F2&~F1&~F0+~OP5&~OP4&~OP3&~OP2&~OP1&~OP0& F5&~F4&~F3&~F2&~F1& F0+~OP5&~OP4&~OP3&~OP2&~OP1&~OP0& F5&~F4&~F3&~F2& F1&~F0+~OP5&~OP4&~OP3&~OP2&~OP1&~OP0& F5&~F4&~F3& F2&~F1&~F0+~OP5&~OP4&~OP3&~OP2&~OP1&~OP0& F5&~F4&~F3& F2&~F1& F0+~OP5&~OP4&~OP3&~OP2&~OP1&~OP0& F5&~F4&~F3& F2& F1& F0+~OP5&~OP4&~OP3&~OP2&~OP1&~OP0& F5&~F4& F3&~F2& F1&~F0+~OP5&~OP4&~OP3&~OP2&~OP1&~OP0& F5&~F4& F3&~F2& F1& F0+~OP5&~OP4&~OP3&~OP2&~OP1&~OP0&~F5&~F4& F3& F2&~F1&~F0+~OP5&~OP4&~OP3& OP2&~OP1&~OP0+~OP5&~OP4&~OP3& OP2&~OP1& OP0+ OP5&~OP4& OP3&~OP2& OP1& OP0+~OP5&~OP4&~OP3&~OP2&~OP1&~OP0&~F5&~F4&~F3& F2& F1&~F0+~OP5&~OP4&~OP3&~OP2&~OP1&~OP0&~F5&~F4&~F3& F2& F1& F0+ OP5&~OP4& OP3&~OP2&~OP1& OP0
[16 empty] | ~OP5&~OP4&~OP3&~OP2&~OP1&~OP0& F5&~F4&~F3& F2&~F1& F0+~OP5&~OP4&~OP3&~OP2&~OP1&~OP0& F5&~F4&~F3& F2& F1& F0+~OP5&~OP4&~OP3&~OP2&~OP1&~OP0& F5&~F4& F3&~F2& F1&~F0+~OP5&~OP4&~OP3&~OP2&~OP1&~OP0& F5&~F4& F3&~F2& F1& F0+~OP5&~OP4& OP3&~OP2& OP1&~OP0+~OP5&~OP4& OP3& OP2&~OP1& OP0+~OP5&~OP4&~OP3& OP2& OP1&~OP0+ | ~OP5&~OP4&~OP3&~OP2&~OP1&~OP0& F5&~F4&~F3&~F2&~F1&~F0+~OP5&~OP4&~OP3&~OP2&~OP1&~OP0& F5&~F4&~F3&~F2&~F1& F0+~OP5&~OP4&~OP3&~OP2&~OP1&~OP0& F5&~F4&~F3&~F2& F1&~F0+~OP5&~OP4&~OP3&~OP2&~OP1&~OP0& F5&~F4&~F3& F2&~F1&~F0+~OP5&~OP4&~OP3&~OP2&~OP1&~OP0& F5&~F4& F3&~F2& F1& F0+~OP5&~OP4& OP3&~OP2&~OP1&~OP0+~OP5&~OP4& OP3& OP2&~OP1&~OP0+~OP5&~OP4& OP3&~OP2&~OP1& OP0+ OP5&~OP4&~OP3&~OP2& OP1& OP0+ OP5&~OP4& OP3&~OP2& OP1& OP0+ OP5&~OP4& OP3&~OP2&~OP1& OP0+ | ~OP5&~OP4&~OP3&~OP2&~OP1&~OP0&~F5&~F4&~F3&~F2& F1&~F0+~OP5&~OP4&~OP3&~OP2&~OP1&~OP0& F5&~F4&~F3&~F2& F1&~F0+~OP5&~OP4&~OP3&~OP2&~OP1&~OP0& F5&~F4&~F3& F2&~F1&~F0+~OP5&~OP4&~OP3&~OP2&~OP1&~OP0& F5&~F4&~F3& F2& F1& F0+~OP5&~OP4&~OP3&~OP2&~OP1&~OP0& F5&~F4& F3&~F2& F1&~F0+~OP5&~OP4& OP3& OP2&~OP1&~OP0+~OP5&~OP4& OP3&~OP2& OP1&~OP0+~OP5&~OP4&~OP3&~OP2&~OP1&~OP0&~F5&~F4&~F3& F2& F1&~F0+~OP5&~OP4&~OP3& OP2& OP1&~OP0+ | ~OP5&~OP4&~OP3&~OP2&~OP1&~OP0&~F5&~F4&~F3&~F2& F1& F0+~OP5&~OP4&~OP3&~OP2&~OP1&~OP0& F5&~F4&~F3&~F2&~F1&~F0+~OP5&~OP4&~OP3&~OP2&~OP1&~OP0& F5&~F4&~F3&~F2&~F1& F0+~OP5&~OP4&~OP3&~OP2&~OP1&~OP0& F5&~F4&~F3& F2&~F1&~F0+~OP5&~OP4&~OP3&~OP2&~OP1&~OP0& F5&~F4& F3&~F2& F1&~F0+~OP5&~OP4& OP3&~OP2&~OP1&~OP0+~OP5&~OP4& OP3& OP2&~OP1&~OP0+~OP5&~OP4& OP3&~OP2&~OP1& OP0+~OP5&~OP4& OP3&~OP2& OP1&~OP0+ OP5&~OP4&~OP3&~OP2& OP1& OP0+ OP5&~OP4& OP3&~OP2& OP1& OP0+~OP5&~OP4&~OP3&~OP2&~OP1&~OP0&~F5&~F4&~F3& F2& F1& F0+ OP5&~OP4& OP3&~OP2&~OP1& OP0+~OP5&~OP4&~OP3& OP2& OP1&~OP0+ | OP5&~OP4&~OP3&~OP2& OP1& OP0+ | OP5&~OP4& OP3&~OP2& OP1& OP0+ OP5&~OP4& OP3&~OP2&~OP1& OP0+ | ~OP5&~OP4& OP3&~OP2&~OP1&~OP0+~OP5&~OP4& OP3& OP2&~OP1&~OP0+~OP5&~OP4& OP3&~OP2&~OP1& OP0+~OP5&~OP4& OP3&~OP2& OP1&~OP0+~OP5&~OP4& OP3& OP2&~OP1& OP0+ OP5&~OP4&~OP3&~OP2& OP1& OP0+ OP5&~OP4& OP3&~OP2& OP1& OP0+ OP5&~OP4& OP3&~OP2&~OP1& OP0+ | ~OP5&~OP4&~OP3&~OP2&~OP1&~OP0&~F5&~F4&~F3&~F2&~F1&~F0+~OP5&~OP4&~OP3&~OP2&~OP1&~OP0&~F5&~F4&~F3&~F2& F1& F0+~OP5&~OP4&~OP3&~OP2&~OP1&~OP0&~F5&~F4&~F3&~F2& F1&~F0+~OP5&~OP4&~OP3&~OP2&~OP1&~OP0& F5&~F4&~F3&~F2&~F1&~F0+~OP5&~OP4&~OP3&~OP2&~OP1&~OP0& F5&~F4&~F3&~F2&~F1& F0+~OP5&~OP4&~OP3&~OP2&~OP1&~OP0& F5&~F4&~F3&~F2& F1&~F0+~OP5&~OP4&~OP3&~OP2&~OP1&~OP0& F5&~F4&~F3& F2&~F1&~F0+~OP5&~OP4&~OP3&~OP2&~OP1&~OP0& F5&~F4&~F3& F2&~F1& F0+~OP5&~OP4&~OP3&~OP2&~OP1&~OP0& F5&~F4&~F3& F2& F1& F0+~OP5&~OP4&~OP3&~OP2&~OP1&~OP0& F5&~F4& F3&~F2& F1&~F0+~OP5&~OP4&~OP3&~OP2&~OP1&~OP0& F5&~F4& F3&~F2& F1& F0+~OP5&~OP4&~OP3&~OP2& OP1& OP0+~OP5&~OP4& OP3&~OP2&~OP1&~OP0+~OP5&~OP4& OP3& OP2&~OP1&~OP0+~OP5&~OP4& OP3&~OP2&~OP1& OP0+~OP5&~OP4& OP3&~OP2& OP1&~OP0+~OP5&~OP4& OP3& OP2&~OP1& OP0+ OP5&~OP4&~OP3&~OP2& OP1& OP0+~OP5&~OP4&~OP3&~OP2&~OP1&~OP0&~F5&~F4&~F3& F2& F1&~F0+~OP5&~OP4&~OP3&~OP2&~OP1&~OP0&~F5&~F4&~F3& F2& F1& F0+ | ~OP5&~OP4&~OP3&~OP2&~OP1&~OP0&~F5&~F4& F3& F2&~F1&~F0+ | ~OP5&~OP4& OP3&~OP2&~OP1&~OP0+~OP5&~OP4& OP3&~OP2&~OP1& OP0+~OP5&~OP4& OP3&~OP2& OP1&~OP0+ OP5&~OP4&~OP3&~OP2& OP1& OP0+ OP5&~OP4& OP3&~OP2& OP1& OP0+ OP5&~OP4& OP3&~OP2&~OP1& OP0+ | ~OP5&~OP4&~OP3&~OP2&~OP1&~OP0&~F5&~F4&~F3&~F2&~F1&~F0+~OP5&~OP4&~OP3&~OP2&~OP1&~OP0&~F5&~F4&~F3&~F2& F1& F0+~OP5&~OP4&~OP3&~OP2&~OP1&~OP0&~F5&~F4&~F3&~F2& F1&~F0+~OP5&~OP4&~OP3&~OP2&~OP1&~OP0& F5&~F4&~F3&~F2&~F1&~F0+~OP5&~OP4&~OP3&~OP2&~OP1&~OP0& F5&~F4&~F3&~F2&~F1& F0+~OP5&~OP4&~OP3&~OP2&~OP1&~OP0& F5&~F4&~F3&~F2& F1&~F0+~OP5&~OP4&~OP3&~OP2&~OP1&~OP0& F5&~F4&~F3& F2&~F1&~F0+~OP5&~OP4&~OP3&~OP2&~OP1&~OP0& F5&~F4&~F3& F2&~F1& F0+~OP5&~OP4&~OP3&~OP2&~OP1&~OP0& F5&~F4&~F3& F2& F1& F0+~OP5&~OP4&~OP3&~OP2&~OP1&~OP0& F5&~F4& F3&~F2& F1&~F0+~OP5&~OP4&~OP3&~OP2&~OP1&~OP0& F5&~F4& F3&~F2& F1& F0+~OP5&~OP4&~OP3&~OP2&~OP1&~OP0&~F5&~F4& F3&~F2&~F1&~F0+~OP5&~OP4&~OP3&~OP2&~OP1&~OP0&~F5&~F4& F3& F2&~F1&~F0+~OP5&~OP4&~OP3&~OP2&~OP1&~OP0&~F5&~F4&~F3& F2& F1&~F0+~OP5&~OP4&~OP3&~OP2&~OP1&~OP0&~F5&~F4&~F3& F2& F1& F0+ | ~OP5&~OP4&~OP3& OP2&~OP1&~OP0+ | ~OP5&~OP4&~OP3& OP2&~OP1& OP0+ | ~OP5&~OP4&~OP3&~OP2&~OP1&~OP0&~F5&~F4& F3&~F2&~F1&~F0+ | ~OP5&~OP4&~OP3&~OP2&~OP1&~OP0&~F5&~F4& F3&~F2&~F1&~F0+~OP5&~OP4&~OP3&~OP2& OP1&~OP0+~OP5&~OP4&~OP3&~OP2& OP1& OP0+ | ~OP5&~OP4&~OP3&~OP2& OP1& OP0+ | ~OP5&~OP4&~OP3&~OP2&~OP1&~OP0&~F5&~F4&~F3& F2& F1&~F0+ | ~OP5&~OP4&~OP3&~OP2&~OP1&~OP0&~F5&~F4&~F3& F2& F1& F0+ | OP5&~OP4& OP3&~OP2&~OP1& OP0+ | ~OP5&~OP4&~OP3& OP2& OP1&~OP0+ | ~OP5& OP4&~OP3&~OP2&~OP1&~OP0&~F5& F4& F3&~F2&~F1&~F0+ | ~OP5&~OP4&~OP3&~OP2&~OP1&~OP0& F5&~F4&~F3&~F2&~F1&~F0+~OP5&~OP4&~OP3&~OP2&~OP1&~OP0& F5&~F4&~F3&~F2&~F1& F0+~OP5&~OP4&~OP3&~OP2&~OP1&~OP0& F5&~F4&~F3&~F2& F1&~F0+~OP5&~OP4&~OP3&~OP2&~OP1&~OP0& F5&~F4&~F3& F2&~F1&~F0+~OP5&~OP4&~OP3&~OP2&~OP1&~OP0& F5&~F4&~F3& F2&~F1& F0+~OP5&~OP4&~OP3&~OP2&~OP1&~OP0& F5&~F4&~F3& F2& F1& F0+~OP5&~OP4&~OP3&~OP2&~OP1&~OP0& F5&~F4& F3&~F2& F1&~F0+~OP5&~OP4&~OP3&~OP2&~OP1&~OP0& F5&~F4& F3&~F2& F1& F0+~OP5&~OP4&~OP3&~OP2&~OP1&~OP0&~F5&~F4& F3&~F2&~F1&~F0+~OP5&~OP4&~OP3&~OP2&~OP1&~OP0&~F5&~F4& F3& F2&~F1&~F0+~OP5&~OP4&~OP3& OP2&~OP1&~OP0+~OP5&~OP4&~OP3& OP2&~OP1& OP0+~OP5&~OP4& OP3&~OP2&~OP1&~OP0+~OP5&~OP4& OP3& OP2&~OP1&~OP0+~OP5&~OP4& OP3&~OP2&~OP1& OP0+~OP5&~OP4& OP3&~OP2& OP1&~OP0+~OP5&~OP4& OP3& OP2&~OP1& OP0+ OP5&~OP4&~OP3&~OP2& OP1& OP0+ OP5&~OP4& OP3&~OP2& OP1& OP0+~OP5&~OP4&~OP3&~OP2&~OP1&~OP0&~F5&~F4&~F3& F2& F1&~F0+~OP5&~OP4&~OP3&~OP2&~OP1&~OP0&~F5&~F4&~F3& F2& F1& F0+ OP5&~OP4& OP3&~OP2&~OP1& OP0+~OP5&~OP4&~OP3& OP2& OP1&~OP0+ | ~OP5&~OP4&~OP3&~OP2&~OP1&~OP0&~F5&~F4&~F3&~F2&~F1&~F0+~OP5&~OP4&~OP3&~OP2&~OP1&~OP0&~F5&~F4&~F3&~F2& F1& F0+~OP5&~OP4&~OP3&~OP2&~OP1&~OP0&~F5&~F4&~F3&~F2& F1&~F0+~OP5&~OP4&~OP3&~OP2&~OP1&~OP0& F5&~F4&~F3&~F2&~F1&~F0+~OP5&~OP4&~OP3&~OP2&~OP1&~OP0& F5&~F4&~F3&~F2&~F1& F0+~OP5&~OP4&~OP3&~OP2&~OP1&~OP0& F5&~F4&~F3&~F2& F1&~F0+~OP5&~OP4&~OP3&~OP2&~OP1&~OP0& F5&~F4&~F3& F2&~F1&~F0+~OP5&~OP4&~OP3&~OP2&~OP1&~OP0& F5&~F4&~F3& F2&~F1& F0+~OP5&~OP4&~OP3&~OP2&~OP1&~OP0& F5&~F4&~F3& F2& F1& F0+~OP5&~OP4&~OP3&~OP2&~OP1&~OP0& F5&~F4& F3&~F2& F1&~F0+~OP5&~OP4&~OP3&~OP2&~OP1&~OP0& F5&~F4& F3&~F2& F1& F0+~OP5&~OP4&~OP3&~OP2&~OP1&~OP0&~F5&~F4& F3& F2&~F1&~F0+~OP5&~OP4&~OP3& OP2&~OP1&~OP0+~OP5&~OP4&~OP3& OP2&~OP1& OP0+ OP5&~OP4& OP3&~OP2& OP1& OP0+~OP5&~OP4&~OP3&~OP2&~OP1&~OP0&~F5&~F4&~F3& F2& F1&~F0+~OP5&~OP4&~OP3&~OP2&~OP1&~OP0&~F5&~F4&~F3& F2& F1& F0+ OP5&~OP4& OP3&~OP2&~OP1& OP0+
此表一般不需要修改，如需修改，在审阅中撤销工作表保护
这里是最终的表达式，复制到Logisim中即可

## 运算器规格
ALU_OP | 十进制 | 运算功能
0000 | 0 | Result = X << Y 逻辑左移 （Y取低五位） Result2=0
0001 | 1 | Result = X >>>Y 算术右移 （Y取低五位） Result2=0
0010 | 2 | Result = X >> Y 逻辑右移 （Y取低五位） Result2=0
0011 | 3 | Result = (X * Y)[31:0]; Result2 = (X * Y)[63:32] 无符号乘法
0100 | 4 | Result = X/Y; Result2 = X%Y 无符号除法
0101 | 5 | Result = X + Y (Set OF/UOF)
0110 | 6 | Result = X - Y (Set OF/UOF)
0111 | 7 | Result = X & Y 按位与
1000 | 8 | Result = X ¦ Y 按位或
1001 | 9 | Result = X⊕Y 按位异或
1010 | 10 | Result = ~(X ¦Y) 按位或非
1011 | 11 | Result = (X < Y) ? 1 : 0 符号比较
1100 | 12 | Result = (X < Y) ? 1 : 0 无符号比较

## 控制信号产生条件
# | 控制信号 | 信号说明 | 产生条件（信号为1）
1 | RegWrite | 寄存器写使能 | 寄存器写回信号
2 | MemWrite | 写内存控制信号 | sw指令 未单独设置MemRead信号
3 | AluOP | 运算器操作控制符（4位） | R型指令根据Func选择
4 | MemToReg | 寄存器写入数据来自存储器 | lw指令
5 | RegDst | 写入寄存器编号rt/rd选择 | R型指令
6 | AluSrcB | 运算器B输入选择 | lw指令，sw指令，立即数运算类指令
7 | SignedExt | 立即数符号扩展 | ADDI、ADDIU、SLTI指令
8 | JR | 寄存器跳转指令译码信号 | JR指令
9 | JAL | JAL指令译码信号 | JAL指令 ，选择寄存器写回编号，写回值
10 | JMP | 无条件分支控制信号 | J、JAL、JR指令，选择无条件分支地址
11 | Beq | Beq指令译码信号 | Beq指令，用于有条件分支控制
12 | Bne | Bne指令译码信号 | Bne指令，用于有条件分支控制
13 | Syscall | Syscall指令译码信号 | 根据$V0寄存器的值，决定是停机还是输出